## Sheet1
Spulenoch | 4.2 | cm
Spulenlänge | 7.61 | cm | Spulenmittelpunkt | 3.395
dünne Wanddicke Spule | 0.36 | cm
Abstand bis Maßstab | 2.4 | cm
Sondenlänge | 9.6 | cm
Spulenwanddicke | 2.48 | cm
Transversalabstand bis Maßstab | 0.75

## Magnetfelder
Länge | cm | 0 | 1 | 2 | 3 | 3.5 | 4 | 5 | 6 | 7 | 8 | 9 | 10 | 11 | 12 | 13 | 14 | 15 | 16 | 17 | 18 | 19 | 20 | 22 | 24 | 26 | 28 | 30 | 32 | 34 | 36 | 38 | 40 | 50
Noise | mT | -0.1 | -0.1 | -0.05 | -0.1 | -0.1 | -0.1 | 0 | 0 | 0 | 0 | 0 | 0 | -0.1 | -0.1 | -0.1 | -0.1 | -0.1 | -0.1 | -0.1 | -0.1 | -0.1 | -0.1 | 0 | 0 | -0.1 | -0.1 | -0.1 | -0.1 | -0.1 | -0.1 | -0.1 | -0.1 | -0.1
Leere Spule | mT | 8.9 | 13.5 | 16 | 17.2 | 17.2 | 17.2 | 16.2 | 13.8 | 9.6 | 5.7 | 3.6 | 2.3 | 1.6 | 1 | 0.7 | 0.5 | 0.4 | 0.3 | 0.2 | 0.2 | 0.1 | 0.1 | 0.1 | 0 | 0
Metallkern | [10 empty] | 21.7 | 12.6 | 8.1 | 5.4 | 3.8 | 2.7 | 2 | 1.5 | 1.2 | 1 | 0.8 | 0.6 | 0.5 | 0.4 | 0.3 | 0.2 | 0.1 | 0.1 | 0.1 | 0 | 0 | 0 | 0 | 0
Strom | 1
Longitudinal
Länge | cm | 0 | 1 | 2 | 3 | 3.5 | 4 | 5 | 6 | 7 | 8 | 9 | 10 | 11 | 12 | 13 | 14 | 15 | 16 | 17 | 18 | 19 | 20 | 21 | 22 | 23 | 25 | 27 | 30 | 35 | 40 | 45 | 50
Noise | mT | -0.1 | -0.1 | -0.1 | -0.1 | -0.1 | -0.1 | 0 | 0 | 0 | 0 | 0 | -0.1 | -0.1 | -0.1 | -0.1 | -0.1 | -0.1 | -0.1 | -0.1 | -0.1 | 0 | 0 | 0 | 0 | 0 | 0 | -0.1 | -0.1 | -0.1 | -0.1 | -0.1 | -0.1
Leere Spule | mT | 13.5 | 20.3 | 24.2 | 25.8 | 25.8 | 25.8 | 24.3 | 20.8 | 14.5 | 8.8 | 5.5 | 3.5 | 2.3 | 1.6 | 1.1 | 0.8 | 0.6 | 0.5 | 0.4 | 0.3 | 0.3 | 0.2 | 0.2 | 0.1 | 0.1 | 0.1 | 0 | 0 | 0 | 0 | -0.1 | -0.1
Strom | 1.5
Transversal
Länge | cm | 8.3 | 9 | 10 | 11 | 12 | 13 | 14 | 15 | 16 | 17 | 18 | 19 | 20 | 21 | 22 | 23
Noise | mT | -0.5 | -0.5 | -0.5 | -0.5 | -0.5 | -0.5 | -0.5 | -0.5 | -0.5 | -0.5 | -0.5 | -0.5 | -0.5 | -0.5 | -0.5 | -0.5
Leere Spule | mT | 2.1 | 1.5 | 0.9 | 0.4 | 0.2 | 0 | -0.1 | -0.2 | -0.3 | -0.3 | -0.4 | -0.4 | -0.4 | -0.4 | -0.4 | -0.5
Strom | 1

## Unsicherheiten
Messschieber |  | 0.05 | mm
Lineal |  | 1 | mm
Maßstab |  | 0.25%
Spule | 1200 Windungen
Sondenabstand |  | 1mm